## Građevinski radovi
- | TROŠKOVNIK GRAĐEVINSKO-OBRTNIČKIH RADOVA SANACIJE
PODA UČIONICE U OSNOVNOJ ŠKOLI "VAZMOSLAV GRŽALJA" BUZET
Napomene:
a) | Uključene sve dobave materijala, rad, pomoćna sredstva, predradnje, vertikalni, horizontalni i ostali transporti, skele, rad na visini iznad 3,5 m, odvoz i sl. za izvedbu i sve drugo potrebno do gotovog rada. U pogledu detalja obavezno konzultirati nadzornu službu.
b) | Građevni otpad ne smije se odložiti na mjestu nastanka kao niti na lokacijama koje nisu za to predviđene.
I | RUŠENJA I DEMONTAŽE
| Red.br. | OPIS | Jed.mj. | Količina | Jed.cijena (kn)
1 | Pažljiva demontaža i ponovna montaža ulaznih vrata učionice. Stavka predviđa sve potrebne radnje i predradnje za izvedbu iste. Obračun po komadu. | kom | 1 | 700
2 | Pažljiva demontaža i ponovna montaža umivaonika zajedno sa slavinom i ostalim sastavnim dijelovima. Stavka predviđa sve potrebne radnje, predradnje, spojne materijale, brtve i slično. Obračun po komadu. | kom | 1 | 550
3 | Pažljiva demontaža postojećih aluminijskih lajsni na spojevima različitih podova u zoni zahvata. Stavka predviđa sve potrebne radnje i predradnje za izvedbu iste. Obračun po m1. | m1 | 1 | 50
4 | Pažljiva demontaža postojećih parketarskih lajsni. Stavka predviđa sve potrebne radnje i predradnje za izvedbu iste. Obračun po m1 demontiranih parketarskih lajsni. | m1 | 35 | 20
5 | Pažljiva demontaža postojećeg parketa i razbijanje svih slojeva poda do betonske ploče u učionici (slojevi poda cca d=17cm). Stavka predviđa sve potrebne radnje i predradnje za izvedbu stavke. Obračun po m2. | m2 | 65 | 80
6 | Pažljiva demontaža/rušenje armirano-betonske ploče učionice debljine cca 20 cm. Stavka se izvodi isključivo uz prethodnu suglasnost nadzornog inženjera. Posebnu pažnju obratiti na ostale konstruktivne elemente kako nebi došlo do njihovog oštećenja (temelji, zidovi, stupovi...). Stavka predviđa sve potrebne radnje i predradnje za izvedbu iste. Obračun po m2. | m2 | 65 | 140
7 | Otucanje žbuke uključivo sa zidnim keramičkim pločicama u učionici. Stavka se izvodi u dogovoru i prema nalogu Nadzornog inženjera. Obračun po m2 otucane žbuke zajedno sa keramičkim pločicama. | m2 | 2 | 75
8 | Otucanje žbuke u visini od 35 cm od betonske ploče radi izrade hidroizolacije učionice. Stavka predviđe sve potrebne radnje i predradnje za izvedbu iste. Obračun po m2 otucane žbuke. | m2 | 15 | 60
9 | Demontaža i ponovna montaža radijatora komplet sa spojnom armaturom, konzolnim priborom i kutnim ventilima. Stavka uključuje sav horizontalni i vertikalni transport te ispiranje i kontrolu demontiranih radijatora. Obračun po kompletu izvedene stavke. | kpl | 3 | 1250
10 | Zamjena kutnih ventila radijatora komplet sa svim pričvrsnim i brtvenim materijalom. Stavka se izvodi ukoliko je potrebno i uz prethodnu suglasnost Nadzornog inženera. Obračun po komadu zamjenjenog ventila. | kom | 6 | 350
11 | Odvoz viška materijala na gradsko odlagalište udaljeno do 10 km. Koeficijent rastresitosti 1,30. Obračun po m3. | m3 | 40 | 100
UKUPNO RUŠENJA I DEMONTAŽE
II | BETONSKI I ARMIRANO-BETONSKI RADOVI
1 | Štemanje šlica za naleganje nove AB ploče za nalijeganje AB ploče iznad prizemlja u kamenom zidu presjeka 15/25 cm. | m1 | 35 | 80
2 | Betoniranje armirano betonske ploče učionice (zbog postojećeg stanja ista se betonira kao da je stropna ploča) debljine 20 cm, betonom C25/30 uključivo potrebno podupiranje visine iznad. Prilikom izvođenja radova posvetiti posebnu pozornost da se ne oštete temelji i ostali konstruktivni elementi. Stavka predviđa sve potrebne radnje i predradnje za izvedbu iste.
Nabava, dobava, čišćenje, ispravljanje, savijanje, montaža, vezivanje armature od čelika B 500 B, bez obzira na profil i složenost.
a | obračun po m3 ugrađenog betona | m3 | 15 | 1000
b | obračun po m2 upotrebljene izgubljene oplate. | m2 | 65 | 220
3 | Nabava, dobava, čišćenje, ispravljanje, savijanje, montaža, vezivanje armature od čelika B 500 B, bez obzira na profil i složenost. Obračun po kg ugrađene armature. | kg | 3000 | 12.5
4 | Betoniranje rupa i šlica ostalih nakon završetka betonskih radova. Obračun po m1. | m1 | 35 | 80
UKUPNO BETONSKI I ARMIRANO-BETONSKI RADOVI
III | IZOLATERSKI RADOVI
1 | Izrada horizontalne hidroizolacije poda prizemlja sa jednom varenom trakom BITUFIX V-4 ili jednakovrijednom trakom sa prethodnim premazom podloge recitolom ili jednakovrijednim premazom. Hidroizolaciju podignuti 30 cm na kamene i zidane zidove. Ugradnja prema uputi proizvođača. Obračun po m2 izolirane plohe a potrebne više količine materijala (zbog preklopa) uračunati u jediničnu cijenu. | m2 | 80 | 100
2 | Dobava i postava podnih izolacijskih ploča od ekstrudiranog polistirena XPS d = 2 cm na betonsku ploču. Uz zidove postaviti stiropor debljine 1 cm. | m2 | 65 | 70
3 | Dobava i postava podnih izolacijskih ploča od ekspandiranog polistirena EPS d = 4 cm. Uz zidove postaviti stiropor debljine 1 cm. Obračun po m2. | m2 | 65 | 50
4 | Dobava i ugradnja PE folije debljine 0,40 mm. PE folija se ugrađuje kao razdjelni sloj između toplinske izolacije i cementnog estriha. Obračun po m2. | m2 | 65 | 10
UKUPNO IZOLATERSKI RADOVI
III | ZIDARSKI RADOVI
Napomene:
Zidanje konstrukcije u objektu izvoditi u skladu sa "Pravilnikom o tehničkim mjerama i uvjetima za izvođenje zidova zgrada". Svi ugrađeni materijali moraju biti atestirani. U cijeni svake stavke uključen sva dobava materijala, rad, transport i režija. Obračun gotovih radova po Građevinskin normama.
1 | Žbukanje zidova na pozicijama otučene žbuke produžno cementnim mortom - grubo i fino. Debljina žbuke 1,5 - 2 cm. Uključene fašne, našpric M-10, gruba M-25 i fina žbuka M-10, sve u besprijekornoj ravnini. Obračun po m2. | m2 | 20 | 120
UKUPNO ZIDARSKI RADOVI
IV | GLAZURE
1 | Izrada armiranog cementnog estriha (2200 kg/m3) u presjeku poda učionice debljine 8 cm za završno oblaganje parketom. Estrih armirati armaturnim vlaknima. Stavkom predviđeno izvođenje dilatacija tijekom izrade glazure radi spriječavanja pucanja glazure. Uz zidne izvesti dilataciju dilatacijskom trakom. Sve izvesti sukladno uputama odabranog proizvođača. Stavka predviđa sve potrebne radnje i predradnje za izvedbu iste. Obračun po m2. | m2 | 65 | 120
UKUPNO GLAZURE
V | PODPOLAGAČKI RADOVI
1 | Dobava i postava klasičnog parketa I klase minimalne debljine 21 mm (uzorak parketa na ovjeru Investitoru). Parket se postavlja punoplošnim ljepljenjem na podlogu. Stavka uključuje brušenje i lakiranje prema uputama proizvođača. Obračun po m2. | m2 | 65 | 580
2 | Dobava i postava kutnih lajsni prema izboru projektanta - investitora. U cijeni stavke uračunato pričvršćenje lajsni u zid odnosno podlogu. Obračun po m1. | m1 | 35 | 80
3 | Dobava i postava aluminiskih lajsni na spojevima različitih podova. Stavka predviđa sve potrebne radnje i predradnje za izvedbu iste. Obračun po m1 ugrađene aluminiske lajsne. | m1 | 1 | 200
UKUPNO PODPOLAGAČKI RADOVI
VI | KERAMIČARSKI RADOVI
1 | Opločenje zidne površine uz umivaonik keramičkim pločicama ''A klase'' po izboru korisnika. Postava u jednom od fleksibilnih građ.lijepila. Obračun po m2 uređene površine sa obradom sljubnica ili fuga vodootpornom fugen masom u tonu prema izboru korisnika. Visina postavljanja keramike h=160 cm. Obračun po m2 opločenih površima. | m2 | 2 | 300
UKUPNO KERAMIČARSKI RADOVI
VII | SOBOSLIKARSKI RADOVI
Napomene:
a) | U svim stavkama je uključena sva potrebna dobava materijala te zaštita od oštećenja i onečišćenja prostora i ugrađene opreme.
1 | Bojanje unutarnjih zidova učionice visokokvalitetnom, elastičnom, ekološkom lateks bojom u 2 sloja u tonu prema izboru investitora sa svim predradnjama - skidanje stare boje, kitanje zida prema potrebi, impregniranje i gletanje površina. Stavkom predviđeno i bojanje špaleta otvora. Obračun po m2 prema građevinskim normama. | m2 | 30 | 80
2 | Bojanje stropa učionice disperzivnim bojama u 2 sloja u tonu prema izboru projektanta/investitora sa svim predradnjama - skidanje stare boje, kitanje zida prema potrebi, impregniranje te punoplošno brušenje i punoplošno gletanje površina. Obračun po m2 oličene površine prema građevinskim normama. | m2 | 65 | 50
3 | Bojanje postojećih toplovodnih cijevi bijelom bojom postojanom na visokim temperaturama u 2 sloja. Stavka predviđa skidanje postojeće boje i hrđe te sve potrebne radnje i predradnje za izvedbu iste. Obračun po m1. | m1 | 40 | 70
UKUPNO SOBOSLIKARSKI RADOVI
REKAPITULACIJA
I | RUŠENJA I DEMONTAŽE
II | BETONSKI I ARMIRANO-BETONSKI RADOVI
III | IZOLATERSKI RADOVI
III | ZIDARSKI RADOVI
IV | GLAZURE
V | PODPOLAGAČKI RADOVI
VI | KERAMIČARSKI RADOVI
VII | SOBOSLIKARSKI RADOVI
UKUPNO
PDV 25%
SVEUKUPNO SA PDV-om